## 2300上电时序(模拟spi500K)射频数据rate4.8K
1:初始化，首先复位芯片命令写0Xff到地址0X7F,然后延时20ms。
图一
图二
2.收到数据后先切到staby模式（图三）
图三
3.读取FIFO的数据（图四）
[6 empty] | 图四 | 图四
4 切到RX并确认转态成功（图五）
图五
5.过程中切STABY时间（图六）
图六
6单独切到TX时间（图七）
图七
7.从接收完成中断产生后，一直到再次切到TX的时间（图八）
8.从GO-TX到发射中断产生的时间（图九）： |  |  |  | 图八
注释：此处时间和芯片的数据rate有关，数据rate越高数据量越少，时间越少。此处的时间是射频发射一包数据的时间包括前导+SYNC+payload的总长度
图九
9.切到sleep，120us（图十，图十一）
图十一
图十

## 射频配置exp
#ifndef __CMT2300A_PARAMS_H
#define __CMT2300A_PARAMS_H
#include "common.h"
/************************************************************
;---------------------------------------
; CMT2300A Configuration File
; Generated by CMOSTEK RFPDK 1.48
; 2019.12.11 16:04
;---------------------------------------
; Mode = Advanced
; Part Number = CMT2300A
; Frequency = 1000.000 MHz
; Xtal Frequency = 26.0000 MHz
; Demodulation = FSK
; AGC = On
; Data Rate = 4.8 kbps
; Deviation = 5.0 kHz
; Tx Xtal Tol. = 20 ppm
; Rx Xtal Tol. = 20 ppm
; TRx Matching Network Type = 20 dBm
; Tx Power = +20 dBm
; Gaussian BT = NA
; Bandwidth = Auto-Select kHz
; CDR Type = Counting
; CDR DR Range = NA
; AFC = On
; AFC Method = Auto-Select
; Data Representation = 0:F-low 1:F-high
; Rx Duty-Cycle = Off
; Tx Duty-Cycle = Off
; Sleep Timer = Off
; Sleep Time = NA
; Rx Timer = Off
; Rx Time T1 = NA
; Rx Time T2 = NA
; Rx Exit State = STBY
; Tx Exit State = STBY
; SLP Mode = Disable
; RSSI Valid Source = PJD
; PJD Window = 8 Jumps
; LFOSC Calibration = On
; Xtal Stable Time = 155 us
; RSSI Compare TH = NA
; Data Mode = Packet
; Whitening = Disable
; Whiten Type = NA
; Whiten Seed Type = NA
; Whiten Seed = NA
; Manchester = Disable
; Manchester Type = NA
; FEC = Disable
; FEC Type = NA
; Tx Prefix Type = 0
; Tx Packet Number = 1
; Tx Packet Gap = 32
; Packet Type = Variable Length
; Node-Length Position = First Node, then Length
; Payload Bit Order = Start from msb
; Preamble Rx Size = 2
; Preamble Tx Size = 8
; Preamble Value = 170
; Preamble Unit = 8-bit
; Sync Size = 2-byte
; Sync Value = 11732
; Sync Tolerance = None
; Sync Manchester = Disable
; Node ID Size = NA
; Node ID Value = NA
; Node ID Mode = None
; Node ID Err Mask = Disable
; Node ID Free = Disable
; Payload Length = 32
; CRC Options = None
; CRC Seed = NA
; CRC Range = NA
; CRC Swap = NA
; CRC Bit Invert = NA
; CRC Bit Order = NA
; Dout Mute = Off
; Dout Adjust Mode = Disable
; Dout Adjust Percentage = NA
; Collision Detect = Off
; Collision Detect Offset = NA
; RSSI Detect Mode = Always
; RSSI Filter Setting = No Filtering
; RF Performance = High
; LBD Threshold = 2.4 V
; RSSI Offset = 0
; RSSI Offset Sign = 0
;---------------------------------------
; The following are the Register contents
;---------------------------------------
************************************************************/
/* [CMT Bank] */
const u8 g_cmt2300aCmtBank[CMT2300A_CMT_BANK_SIZE] = {
/*0x00*/ 0x00,
/*0x01*/ 0x66,
/*0x02*/ 0xEC,
/*0x03*/ 0x1D,
/*0x04*/ 0xF0,
/*0x05*/ 0x80,
/*0x06*/ 0x14,
/*0x07*/ 0x08,
/*0x08*/ 0x11,
/*0x09*/ 0x02,
/*0x0A*/ 0x02,
/*0x0B*/ 0x00,
};
/* [System Bank] */
const u8 g_cmt2300aSystemBank[CMT2300A_SYSTEM_BANK_SIZE] = {
/*0x0C*/ 0xAE,
/*0x0D*/ 0xE0,
/*0x0E*/ 0x35,
/*0x0F*/ 0x00,
/*0x10*/ 0x00,
/*0x11*/ 0xF4,
/*0x12*/ 0x10,
/*0x13*/ 0xE2,
/*0x14*/ 0x42,
/*0x15*/ 0x20,
/*0x16*/ 0x00,
/*0x17*/ 0x81,
};
/* [Frequency Bank] */
const u8 g_cmt2300aFrequencyBank[CMT2300A_FREQUENCY_BANK_SIZE] = {
/*0x18*/ 0x4C,
/*0x19*/ 0xF7,
/*0x1A*/ 0x1D,
/*0x1B*/ 0x8F,
/*0x1C*/ 0x4C,
/*0x1D*/ 0xEC,
/*0x1E*/ 0xC4,
/*0x1F*/ 0x1E,
};
/* [Data Rate Bank] */
const u8 g_cmt2300aDataRateBank[CMT2300A_DATA_RATE_BANK_SIZE] = {
/*0x20*/ 0x65,
/*0x21*/ 0x30,
/*0x22*/ 0x10,
/*0x23*/ 0x66,
/*0x24*/ 0xC2,
/*0x25*/ 0x9B,
/*0x26*/ 0x03,
/*0x27*/ 0x0C,
/*0x28*/ 0x9F,
/*0x29*/ 0x39,
/*0x2A*/ 0x29,
/*0x2B*/ 0x29,
/*0x2C*/ 0xC0,
/*0x2D*/ 0x28,
/*0x2E*/ 0x15,
/*0x2F*/ 0x53,
/*0x30*/ 0x08,
/*0x31*/ 0x00,
/*0x32*/ 0xB4,
/*0x33*/ 0x00,
/*0x34*/ 0x00,
/*0x35*/ 0x01,
/*0x36*/ 0x00,
/*0x37*/ 0x00,
};
/* [Baseband Bank] */
const u8 g_cmt2300aBasebandBank[CMT2300A_BASEBAND_BANK_SIZE] = {
/*0x38*/ 0x12,
/*0x39*/ 0x08,
/*0x3A*/ 0x00,
/*0x3B*/ 0xAA,
/*0x3C*/ 0x06,
/*0x3D*/ 0x00,
/*0x3E*/ 0x00,
/*0x3F*/ 0x00,
/*0x40*/ 0x00,
/*0x41*/ 0xD4,
/*0x42*/ 0x2d,
/*0x43*/ 0xD4,
/*0x44*/ 0x2D,
/*0x45*/ 0x01,
/*0x46*/ 0x1F,
/*0x47*/ 0x00,
/*0x48*/ 0x00,
/*0x49*/ 0x00,
/*0x4A*/ 0x00,
/*0x4B*/ 0x00,
/*0x4C*/ 0x00,
/*0x4D*/ 0x00,
/*0x4E*/ 0x00,
/*0x4F*/ 0x60,
/*0x50*/ 0xFF,
/*0x51*/ 0x00,
/*0x52*/ 0x00,
/*0x53*/ 0x1F,
/*0x54*/ 0x10,
};
/* [Tx Bank] */
const u8 g_cmt2300aTxBank[CMT2300A_TX_BANK_SIZE] = {
/*0x55*/ 0x50,
/*0x56*/ 0x93,
/*0x57*/ 0x01,
/*0x58*/ 0x00,
/*0x59*/ 0x20,
/*0x5A*/ 0xB0,
/*0x5B*/ 0x00,
/*0x5C*/ 0x8A,
/*0x5D*/ 0x18,
/*0x5E*/ 0x3F,
/*0x5F*/ 0x7F,
};
#endif

## 测试条件
1.射频数据rate 4.8k,一包完整数据时间=8个前导+2个同步字+20字节数据=30个字节，时间为30*1.6MS=48MS
2.模拟spi的一个时钟周期2us，数rate为500k。

## 2300底层spi时序注意点
1.当访问寄存器的时候，CSB 要拉低。然后首先发送一个 R/W 位，后面跟着 7 位的寄存器地址。外部 MCU
在拉低 CSB 之后，必须等待至少半个 SCLK 周期，才能开始发送 R/W 位。在 MCU 发送出最后一个 SCLK 的
下降沿之后，必须等待至少半个 SCLK 周期，再把 CSB 拉高。
2.需要注意的是，对于图 2 的读寄存器操作，MCU 和 CMT2300A 都会在地址 0 和数据 7 之间产生切换 IO
（SDIO）口的行为。此时 CMT2300A 会将 IO 口从输入切换到输出，MCU 会将 IO 口从输出切换到输入。请注
意中间虚线的位置，这时强烈建议 MCU 在送出 SCLK 的下降沿前，先将 IO 口切换为输入；CMT2300A 在看
到下降沿之后，才会将 IO 切换为输出。这就避免了两者同时将 SDIO 设为输出导致电气冲突的情况。对于某些
MCU 来说，这样的情况可能会导致其复位或出现其它异常行为
3、读写FIFO的操作，FCSB 的控制和访问寄存器时对 CSB 的控制略有差异。开始访问的时候，FCSB 要先拉低
1 个时钟周期后，再送出 SCLK 的上升沿。在送出最后一个 SCLK 的下降沿后，要过至少 2us 再将 FCSB 拉高。
两次连续的读写操作之间，FCSB 必须拉高至少 4us。在进行写 FIFO 时，第一个 bit 的数据必须在第一个 SCLK
的上升沿送出前 0.5 个时钟周期准备好。
读写两个字节之间，FCSB必须拉高至少4US,此处另需要注意不能全程拉低FCSB去读写完所有FIFO数据，否则接收端产生中断后，只能读到FIFO首字节的一个数据

## 总结
从波形上分析可以得出以下结论：
A.芯片在上电后开始复位需要20ms左右的延时保证芯片稳定
B.复位完成后，第一次切到staby模式的时间开销大约0.6s左右，这块时间程序中初始化的时候做好状态回读确认。在芯片初始化完成后，正常的切换过程中时间是很短的，大概是150us左右
C.
C.RX和TX切换成功的时间开销大概是250us左右
D.从GO-TX到发射中断产生的时间，此处时间和芯片的数据rate有关，数据rate越高数据量越少，时间越少，此处的时间是射频发射一包数据的时间包括前导+SYNC+payload的总长度。
E.如果发送的payload有效数据低于64字节，并且发射端发两包数据，那么建议使用此种方式，这种方式第二包数据就不用操作FIFO，直接通过我们的射频电路发射第二包数据减少MCU的时间开销。
抓波工具：逻辑分析，做通讯这块建议最好用逻辑分析去抓，方便分析波形和问题。
https://item.jd.com/10025662080526.html